Part No.
Print Settings
Qty.
Supports: No
□
MiniPlan6_11
Resolution: 0.2mm
4
Infill: 30%
MiniPlan6_12A
3
MiniPlan6_12B
3
MiniPlan6_13A
2
MiniPlan6_13B
Citro6_20
1

---
Citro6_21
Citro6_22
Citro6_23
Citro6_24
Brim: Yes
Citro6_25
Citro6_26
Infill: 20%

---
Citro6_26
Citro6_27
Citro6_28
Citro6_29
Brim: Yes
MiniPlan6_30
MiniPlan6_31L

---
MiniPlan6_31R
Supports: Yes
MiniPlan6_40A
Supports: Yes
MiniPlan6_40B
Supports: Yes
MiniPlan6_40C
Supports: Yes
MiniPlan6_40D

---
MiniPlan6_41L
MiniPlan6_41R
MiniPlan6_42
MiniPlan6_43L
MiniPlan6_43R

---
MiniPlan6_44L
MiniPlan6_44R
MiniPlan6_45L
MiniPlan6_45R
Print Check & Servo Cut Tool
MiniPlan6_70
Infill: 100%

---
Neck Mode 1 (Fix)
MiniPlan6_50
Infill: 100%
Neck Mode 2 (Can Move)
MiniPlan6_51
Infill: 100%
MiniPlan5_43
Skateboard
MiniPlan6_60
4
MiniPlan6_61L
Infill: 100%
MiniPlan6_61R
Infill: 100%

---
Head
Rafts: Yes
MiniPlan5_40
Supports: Yes
Or
MiniPlan5_40_chang
MiniPlan51_70
Infill: 100%